## Árapasztó műtárgy ÉP-SZERK
Drégelypalánk Árapasztó műtárgy
T.sz. | Tétel tartalma | Menny. | Egys. | Egységár |  | Költség
|  |  |  | Anyag | Díj | Anyag | Díj | Összes
Árapasztó műtárgy szerkezeti munkái
Föld- és sziklamunka
1 | Humusz leszedése 40 cm-es átlag vastagságban és deponálása | 155 | m3
2 | Földkiemelés, földkiemelés 4:4-es rézsűvel, a kiemelt föld mozgatásával és deponálásával | 250 | m3
3 | Földvisszatöltés munkagödörbe műtárgy mellé réteges bedolgozással Trρ=90%-ra tömörítve | 160 | m3
4 | műtárgyhoz kapcsolódó 1:3 hajlású új töltés kiegészítés készítéséhez előirányzat 195 m³ kiszorult föld felhasználásával | 253 | m3
5 | 25 cm vastag homokos kavics ágyazat beépítése mederburkolat alá Trρ=90 %-ra tömörítve | 15 | m3
6 | 1:3 hajlású töltés kiegészítés készítése műtárgy két oldalán réteges bedolgozással Trρ=90 %-ra tömörítve előirányzat | 253 | m3
7 | 1,0 m vastag agyagpaplan készítése 1:3 hajlású töltés kiegészítés rézsűburkolata alá | 113 | m3
Helyszíni beton és vasbeton munkák, zsaluzási munkák
1 | Szerelőbeton készítése 10 cm vastagságban, C8/10-XN(H)-16-F2 min. betonból (műtárgy és 1:1,5 hajlású lezáró vb. lemez alatt) | 8 | m3
2 | Árapasztó bukó műtárgyrész vasbeton alaplemez betonozása C30/37-XA1-XC4-XV(2)H-24-F2 min. betonból | 22 | m3
3 | Előző tétel zsaluzása egyoldali sík zsaluzattal | 13.8 | m2
4 | Árapasztó bukó műtárgyrész vasbeton oldalfalak betonozása C30/37-XA1-XC4-XV(2)H-24-F2 min. betonból | 37.2 | m3
5 | Előző tétel zsaluzása kétoldali sík zsaluzattal | 186.6 | m2
6 | Vész-árapasztó bukó műtárgyrész alatt kútalapok készítése AGY100 aknagyűrű elemek elhelyezésével (100, 75 és 50 cm magas elemekből összeállítva) | 17 | fm
7 | Vész-árapasztó bukó műtárgyrész alatt AGY100 aknagyűrű elemek kibetonozása C30/37-XA1-24-F2 min. betonból | 13 | m3
8 | Vész-árapasztó bukó műtárgyrész vasbeton talpgerendák és átkötő gerendák betonozása C30/37-XA1-XC4-XV(2)H-24-F2 min. betonból | 31.4 | m3
9 | Előző tétel zsaluzása egyoldali sík zsaluzattal | 74 | m2
10 | Vész-árapasztó bukó műtárgyrész vasbeton falak betonozása C30/37-XA1-XC4-XV(2)H-24-F2 min. betonból | 20.2 | m3
11 | Előző tétel zsaluzása kétoldali sík zsaluzattal | 100.8 | m2
12 | Vész-árapasztó bukó műtárgyrész 1:1,5 hajlású lezáró vasbeton lemez betonozása C30/37-XA1-XC4-XV(2)H-24-F2 min. betonból | 6.3 | m3
13 | Betonacél tüskék beragasztása meglévő áteresz és új műtárgy összekapcsolására Hilti HIT-HY 200-R ragasztóhabarccsal | 218 | db
14 | Energiatörő fogak készítése C30/37-XA1-XC4-XV(2)H-24-F2 min. betonból | 1.9 | m3
15 | Előző tétel zsaluzása egyoldali sík zsaluzattal | 15 | m2
16 | Teljes műtárgy betonacél szerelése B500 (B60.50) minőségű acélból f8-20 átmérővel | 13.9 | t
17 | Kitöltő beton készítése C30/37-XA1-24-F2 min. betonból | 26 | m3
18 | Mederburkolat tartó bordák és műtárgy melletti beton lemezsáv betonozása 1:3 rézsűn C30/37-XA1-24-F2 min. betonból | 9 | m3
19 | Előző tétel zsaluzása egyoldali sík zsaluzattal | 7.6 | m2
Lakatos munkák
1 | Háromsoros acél csőkorlát (48,3x3,6), vízszintes és ferde felületen rögzítve, tüzihorganyzott felületkezeléssel, S235JR min.acélból, korlát tömege:170,0kg, L1 jelű | 2 | db
2 | Háromsoros acél csőkorlát (48,3x3,6), vízszintes felületen rögzítve, tüzihorganyzott felületkezeléssel, S235JR min.acélból, korlát tömege:147,0kg, L2 jelű | 1 | db
3 | Bebetonozandó élvédő szögacél (L80x80x8), S235JR min.acélból, látható felületen festve tömege:64,0kg, L3 jelű | 1 | db
4 | Bebetonozandó élvédő szögacél (L50x100x8), S235JR min.acélból,látható felületen festve, tömege:193,0kg, L4 jelű | 1 | db
5 | Dilatációs hézag lezárása a fal belső és külső oldalán, tetején, S235JR min.acélból,látható felületen festve, tömege:62,0kg, L5 jelű | 2 | db
6 | Energiatörő fogak (50x50x100cm) élvédői, S235JR min.acélból,látható felületen festve, tömege:55,0kg, L6 jelű | 5 | db
7 | Energiatörő fogak (50x50x50cm) élvédői, S235JR min.acélból,látható felületen festve, tömege:33,0kg, L7 jelű | 3 | db
8 | Energiatörő fogak (50x50x50/47cm) élvédői, S235JR min.acélból,látható felületen festve, tömege:33,0kg, L8 jelű | 2 | db
Egyéb munkák
1 | Sika O-25 típusú dilatációs szalag beépítése dilatációs hézagba | 20 | fm
2 | Adeka Ultra Seal KMU-2010 típusú duzzadó tömítő profil beépítése munkahézagba | 30 | fm
3 | Vízépítési terméskő mederburkolat C30/37-XA1-XC4-XF3-24-F2 minőségű betonba ágyazva, fugázva 30 cm vtg-ban | 73.5 | m2
4 | Vízépítési terméskő rézsűburkolat C30/37-XA1-XC4-XF3-24-F2 minőségű betonba ágyazva, fugázva 50 cm vtg-ban | 104 | m2
5 | Kőszórás készítése vízépítési terméskőből vízszintes vagy 1:1,5 terephajlású rézsűs felületen profilba rendezéssel kötőanyag nélkül | 3.5 | m3
6 | Geotextil (25cm vtg. homokos kavics ágyazat alá) | 64 | m2
Árapasztó műtárgy összesen :